## Hoja1
| x | y | GDL X | GDL Y | X | Y |  | Fx | Fy
1 | 0 | 0 | 1 | 2 | 0 | 0 |  | 0 | 0
2 | 3 | 5 | 3 | 4 | 1 | 1 |  | 1 | 5
3 | 6 | 0 | 5 | 6 | 1 | 0 |  | 0 | 0
Elemento | Nod i | Nodo j | Longitud | E (Gpa) | Área (cm^2) | EA/L | cos | sen
1 | 1 | 2 | 5.831 | 210 | 40 | 144058.8115 | 0.5145 | 0.85749
2 | 2 | 3 | 5.831 | 210 | 40 | 144058.8115 | 0.5145 | -0.85749
3 | 1 | 3 | 6 | 210 | 40 | 140000 | 1 | 0
|  | 1 | 2 | 3 | 4 |  |  |  |  | 1 | 2 | 3 | 4 | 5 | 6
elemento 1 |  | 38133.2148 | 63555.358 | -38133.2148 | -63555.358 | 1 |  |  |  | 178133.2148 | 63555.358 | -38133.2148 | -63555.358 | -140000 | 0 | 1
|  | 63555.358 | 105925.5967 | -63555.358 | -105925.5967 | 2 |  |  |  | 63555.358 | 105925.5967 | -63555.358 | -105925.5967 | 0 | 0 | 2
|  | -38133.2148 | -63555.358 | 38133.2148 | 63555.358 | 3 |  |  | k Global | -38133.2148 | -63555.358 | 76266.4296 | 0 | -38133.2148 | 63555.358 | 3
|  | -63555.358 | -105925.5967 | 63555.358 | 105925.5967 | 4 |  |  |  | -63555.358 | -105925.5967 | 0 | 211851.1934 | 63555.358 | -105925.5967 | 4
[10 empty] | -140000 | 0 | -38133.2148 | 63555.358 | 178133.2148 | -63555.358 | 5
|  | 3 | 4 | 5 | 6 |  |  |  |  | 0 | 0 | 63555.358 | -105925.5967 | -63555.358 | 105925.5967 | 6
Elemento 2 |  | 38133.2148 | -63555.358 | -38133.2148 | 63555.358 | 3
|  | -63555.358 | 105925.5967 | 63555.358 | -105925.5967 | 4
|  | -38133.2148 | 63555.358 | 38133.2148 | -63555.358 | 5
|  | 63555.358 | -105925.5967 | -63555.358 | 105925.5967 | 6 |  |  |  | 76266.4296 | 0 | -38133.2148 |  |  | 1
[9 empty] | k red | 0 | 211851.1934 | 63555.358 |  | f | 5
|  | 1 | 2 | 5 | 6 |  |  |  |  | -38133.2148 | 63555.358 | 178133.2148 |  |  | 0
Elemento 3 |  | 140000 | 0 | -140000 | 0 | 1
|  | 0 | 0 | 0 | 0 | 2 |  |  |  | 1: [m]; 2: [mm]
|  | -140000 | 0 | 140000 | 0 | 5 |  |  | def red | 9.5405e-06 | 0.0095405 |  | def t | 0
|  | 0 | 0 | 0 | 0 | 6 |  |  |  | 1: 2.5744e-05; 2: 0.025744; 5: 0
[10 empty] | -7.1429e-06 | -0.0071429 |  |  | 9.5405e-06
2.5744e-05
-7.1429e-06
0
F | bar: 1
-3.3333
1
5
0
-1.6667
[7 empty] | u global |  | u local
Elemento 1 | 0.5145 | 0.85749 | 0 | 0 |  | 1 | 0 |  | 0 | 2: Axial; 3: 3.8873
| 0 | 0 | 0.5145 | 0.85749 |  | 2 | 0 |  | 2.6984e-05
[6 empty] | 3 | 9.5405e-06
[6 empty] | 4 | 2.5744e-05
Elemento 2 | 0.5145 | -0.85749 | 0 | 0 |  | 3 | 9.5405e-06 |  | -1.7167e-05 | 2: Axial; 3: 1.9437
| 0 | 0 | 0.5145 | -0.85749 |  | 4 | 2.5744e-05 |  | -3.675e-06
[6 empty] | 5 | -7.1429e-06
[6 empty] | 6 | 0
Elemento 3 | 1 | 0 | 0 | 0 |  | 1 | 0 |  | 0 | 2: Axial; 3: -1
| 0 | 0 | 1 | 0 |  | 2 | 0 |  | -7.1429e-06
[6 empty] | 5 | -7.1429e-06
[6 empty] | 6 | 0